## HFO tank Calib
Oil level from bottom (mm) | Vol (cbm) | Vol % | Comment
0 | 0 | 0% | Below the pipes
10 | 13 | 0.04249%
20 | 38 | 0.1242%
30 | 70 | 0.2288%
40 | 108 | 0.353%
50 | 152 | 0.4968%
60 | 200 | 0.6537%
70 | 252 | 0.8237%
80 | 309 | 2.848%
90 | 368 | 1.203%
100 | 432 | 1.412%
110 | 499 | 1.631%
120 | 569 | 1.86%
130 | 641 | 2.095%
140 | 717 | 2.344%
150 | 795 | 2.599%
160 | 877 | 2.867%
170 | 960 | 3.138%
180 | 1046 | 3.419%
190 | 1135 | 3.71%
200 | 1225 | 4.004%
210 | 1318 | 4.308%
220 | 1414 | 4.622%
230 | 1511 | 4.939%
240 | 1610 | 5.263%
250 | 1712 | 5.596%
260 | 1815 | 5.933%
270 | 1920 | 6.276%
280 | 2027 | 6.626%
290 | 2136 | 6.982%
300 | 2247 | 7.345%
310 | 2359 | 7.711%
320 | 2473 | 8.084%
330 | 2589 | 8.463%
340 | 2706 | 8.845%
350 | 2825 | 9.234%
360 | 2945 | 9.626%
370 | 3067 | 10.03%
380 | 3190 | 10.43%
390 | 3315 | 10.84%
400 | 3441 | 11.25%
410 | 3569 | 11.67%
420 | 3698 | 12.09%
430 | 3828 | 12.51%
440 | 3959 | 12.94%
450 | 4092 | 13.38%
460 | 4226 | 13.81%
470 | 4361 | 14.25%
480 | 4498 | 14.7%
490 | 4635 | 15.15%
500 | 4774 | 15.6%
510 | 4914 | 16.06%
520 | 5055 | 16.52%
530 | 5197 | 16.99%
540 | 5340 | 17.45%
550 | 5484 | 17.93%
560 | 5629 | 18.4% | Heater pipe level (measurable range start)
570 | 5775 | 18.88%
580 | 5922 | 19.36%
590 | 6070 | 19.84%
600 | 6219 | 20.33%
610 | 6368 | 20.82%
620 | 6519 | 21.31%
630 | 6671 | 21.81%
640 | 6823 | 22.3%
650 | 6976 | 22.8%
660 | 7130 | 23.31%
670 | 7285 | 23.81%
680 | 7440 | 24.32%
690 | 7596 | 24.83%
700 | 7753 | 25.34%
710 | 7911 | 25.86%
720 | 8069 | 26.38%
730 | 8228 | 26.9%
740 | 8388 | 27.42%
750 | 8548 | 27.94%
760 | 8709 | 28.47%
770 | 8871 | 29%
780 | 9033 | 29.53%
790 | 9195 | 30.06%
800 | 9359 | 30.59%
810 | 9522 | 31.12%
820 | 9687 | 31.66%
830 | 9852 | 32.2%
840 | 10017 | 32.74%
850 | 10183 | 33.29%
860 | 10349 | 33.83%
870 | 10515 | 34.37%
880 | 10682 | 34.92%
890 | 10850 | 35.47%
900 | 11018 | 36.01%
910 | 11186 | 36.56%
920 | 11355 | 37.12%
930 | 11524 | 37.67%
940 | 11693 | 38.22%
950 | 11862 | 38.77%
960 | 12032 | 39.33%
970 | 12202 | 39.88%
980 | 12373 | 40.44%
990 | 12543 | 41%
1000 | 12714 | 41.56%
1010 | 12886 | 42.12%
1020 | 13057 | 42.68%
1030 | 13228 | 43.24%
1040 | 13400 | 43.8%
1050 | 13572 | 44.36%
1060 | 13744 | 44.93%
1070 | 13916 | 45.49%
1080 | 14088 | 46.05%
1090 | 14261 | 46.62%
1100 | 14433 | 47.18%
1110 | 14606 | 47.74%
1120 | 14778 | 48.31%
1130 | 14951 | 48.87%
1140 | 15124 | 49.44%
1150 | 15296 | 50%
1160 | 15469 | 50.56%
1170 | 15642 | 51.13%
1180 | 15814 | 51.69%
1190 | 15987 | 52.26%
1200 | 16160 | 52.82%
1210 | 16332 | 53.38%
1220 | 16504 | 53.95%
1230 | 16677 | 54.51%
1240 | 16849 | 55.07%
1250 | 17021 | 55.64%
1260 | 17193 | 56.2%
1270 | 17364 | 56.76%
1280 | 17536 | 57.32%
1290 | 17707 | 57.88%
1300 | 17878 | 58.44%
1310 | 18049 | 59%
1320 | 18220 | 59.56%
1330 | 18390 | 60.11%
1340 | 18561 | 60.67%
1350 | 18730 | 61.22%
1360 | 18900 | 61.78%
1370 | 19069 | 62.33%
1380 | 19238 | 62.88%
1390 | 19407 | 63.44%
1400 | 19575 | 63.99%
1410 | 19743 | 64.53%
1420 | 19910 | 65.08%
1430 | 20077 | 65.63%
1440 | 20244 | 66.17%
1450 | 20410 | 66.71%
1460 | 20576 | 67.26%
1470 | 20741 | 67.8%
1480 | 20906 | 68.34%
1490 | 21070 | 68.87%
1500 | 21234 | 69.41%
1510 | 21397 | 69.94%
1520 | 21560 | 70.47%
1530 | 21722 | 71%
1540 | 21884 | 71.53%
1550 | 22045 | 72.06%
1560 | 22205 | 72.58%
1570 | 22365 | 73.1%
1580 | 22524 | 73.62%
1590 | 22682 | 74.14%
1600 | 22840 | 74.66%
1610 | 22997 | 75.17%
1620 | 23153 | 75.68%
1630 | 23308 | 76.19%
1640 | 23463 | 76.69%
1650 | 23617 | 77.2%
1660 | 23770 | 77.7%
1670 | 23922 | 78.19%
1680 | 24074 | 78.69%
1690 | 24224 | 79.18%
1700 | 24374 | 79.67%
1710 | 24523 | 80.16%
1720 | 24671 | 80.64%
1730 | 24818 | 81.12%
1740 | 24964 | 81.6%
1750 | 25109 | 82.07%
1760 | 25253 | 82.55%
1770 | 25396 | 83.01%
1780 | 25538 | 83.48%
1790 | 25679 | 83.94%
1800 | 25819 | 84.4%
1810 | 25958 | 84.85%
1820 | 26095 | 85.3%
1830 | 26232 | 85.75%
1840 | 26367 | 86.19%
1850 | 26501 | 86.62%
1860 | 26634 | 87.06%
1870 | 26765 | 87.49%
1880 | 26895 | 87.91%
1890 | 27024 | 88.33%
1900 | 27152 | 88.75%
1910 | 27278 | 89.16%
1920 | 27403 | 89.57%
1930 | 27526 | 89.97%
1940 | 27648 | 90.37%
1950 | 27768 | 90.77%
1960 | 27887 | 91.15%
1970 | 28004 | 91.54%
1980 | 28120 | 91.92%
1990 | 28234 | 92.29%
2000 | 28346 | 92.66%
2010 | 28457 | 93.02%
2020 | 28566 | 93.37%
2030 | 28673 | 93.72%
2040 | 28778 | 94.07%
2050 | 28881 | 94.4%
2060 | 28983 | 94.74%
2070 | 29082 | 95.06%
2080 | 29179 | 95.38%
2090 | 29274 | 95.69%
2100 | 29367 | 95.99%
2110 | 29458 | 96.29%
2120 | 29547 | 96.58%
2130 | 29633 | 96.86%
2140 | 29716 | 97.13%
2150 | 29797 | 97.4%
2160 | 29876 | 97.66%
2170 | 29952 | 97.9%
2180 | 30024 | 98.14%
2190 | 30094 | 98.37%
2200 | 30161 | 98.59%
2210 | 30224 | 98.79%
2220 | 30284 | 98.99%
2230 | 30341 | 99.18%
2240 | 30393 | 99.35%
2250 | 30441 | 99.5%
2260 | 30484 | 99.64%
2270 | 30523 | 99.77%
2280 | 30555 | 99.88%
2290 | 30579 | 99.95%
2300 | 30593 | 100% | Maximum Volume
|  |  |  | 0 | , | 0 | ,
|  |  |  | 10 | , | 13 | ,
|  |  |  | 20 | , | 38 | ,
|  |  |  | 30 | , | 70 | ,
|  |  |  | 40 | , | 108 | ,
|  |  |  | 50 | , | 152 | ,
|  |  |  | 60 | , | 200 | ,
|  |  |  | 70 | , | 252 | ,
|  |  |  | 80 | , | 309 | ,
|  |  |  | 90 | , | 368 | ,
|  |  |  | 100 | , | 432 | ,
|  |  |  | 110 | , | 499 | ,
|  |  |  | 120 | , | 569 | ,
|  |  |  | 130 | , | 641 | ,
|  |  |  | 140 | , | 717 | ,
|  |  |  | 150 | , | 795 | ,
|  |  |  | 160 | , | 877 | ,
|  |  |  | 170 | , | 960 | ,
|  |  |  | 180 | , | 1046 | ,
|  |  |  | 190 | , | 1135 | ,
|  |  |  | 200 | , | 1225 | ,
|  |  |  | 210 | , | 1318 | ,
|  |  |  | 220 | , | 1414 | ,
|  |  |  | 230 | , | 1511 | ,
|  |  |  | 240 | , | 1610 | ,
|  |  |  | 250 | , | 1712 | ,
|  |  |  | 260 | , | 1815 | ,
|  |  |  | 270 | , | 1920 | ,
|  |  |  | 280 | , | 2027 | ,
|  |  |  | 290 | , | 2136 | ,
|  |  |  | 300 | , | 2247 | ,
|  |  |  | 310 | , | 2359 | ,
|  |  |  | 320 | , | 2473 | ,
|  |  |  | 330 | , | 2589 | ,
|  |  |  | 340 | , | 2706 | ,
|  |  |  | 350 | , | 2825 | ,
|  |  |  | 360 | , | 2945 | ,
|  |  |  | 370 | , | 3067 | ,
|  |  |  | 380 | , | 3190 | ,
|  |  |  | 390 | , | 3315 | ,
|  |  |  | 400 | , | 3441 | ,
|  |  |  | 410 | , | 3569 | ,
|  |  |  | 420 | , | 3698 | ,
|  |  |  | 430 | , | 3828 | ,
|  |  |  | 440 | , | 3959 | ,
|  |  |  | 450 | , | 4092 | ,
|  |  |  | 460 | , | 4226 | ,
|  |  |  | 470 | , | 4361 | ,
|  |  |  | 480 | , | 4498 | ,
|  |  |  | 490 | , | 4635 | ,
|  |  |  | 500 | , | 4774 | ,
|  |  |  | 510 | , | 4914 | ,
|  |  |  | 520 | , | 5055 | ,
|  |  |  | 530 | , | 5197 | ,
|  |  |  | 540 | , | 5340 | ,
|  |  |  | 550 | , | 5484 | ,
|  |  |  | 560 | , | 5629 | ,
|  |  |  | 570 | , | 5775 | ,
|  |  |  | 580 | , | 5922 | ,
|  |  |  | 590 | , | 6070 | ,
|  |  |  | 600 | , | 6219 | ,
|  |  |  | 610 | , | 6368 | ,
|  |  |  | 620 | , | 6519 | ,
|  |  |  | 630 | , | 6671 | ,
|  |  |  | 640 | , | 6823 | ,
|  |  |  | 650 | , | 6976 | ,
|  |  |  | 660 | , | 7130 | ,
|  |  |  | 670 | , | 7285 | ,
|  |  |  | 680 | , | 7440 | ,
|  |  |  | 690 | , | 7596 | ,
|  |  |  | 700 | , | 7753 | ,
|  |  |  | 710 | , | 7911 | ,
|  |  |  | 720 | , | 8069 | ,
|  |  |  | 730 | , | 8228 | ,
|  |  |  | 740 | , | 8388 | ,
|  |  |  | 750 | , | 8548 | ,
|  |  |  | 760 | , | 8709 | ,
|  |  |  | 770 | , | 8871 | ,
|  |  |  | 780 | , | 9033 | ,
|  |  |  | 790 | , | 9195 | ,
|  |  |  | 800 | , | 9359 | ,
|  |  |  | 810 | , | 9522 | ,
|  |  |  | 820 | , | 9687 | ,
|  |  |  | 830 | , | 9852 | ,
|  |  |  | 840 | , | 10017 | ,
|  |  |  | 850 | , | 10183 | ,
|  |  |  | 860 | , | 10349 | ,
|  |  |  | 870 | , | 10515 | ,
|  |  |  | 880 | , | 10682 | ,
|  |  |  | 890 | , | 10850 | ,
|  |  |  | 900 | , | 11018 | ,
|  |  |  | 910 | , | 11186 | ,
|  |  |  | 920 | , | 11355 | ,
|  |  |  | 930 | , | 11524 | ,
|  |  |  | 940 | , | 11693 | ,
|  |  |  | 950 | , | 11862 | ,
|  |  |  | 960 | , | 12032 | ,
|  |  |  | 970 | , | 12202 | ,
|  |  |  | 980 | , | 12373 | ,
|  |  |  | 990 | , | 12543 | ,
|  |  |  | 1000 | , | 12714 | ,
|  |  |  | 1010 | , | 12886 | ,
|  |  |  | 1020 | , | 13057 | ,
|  |  |  | 1030 | , | 13228 | ,
|  |  |  | 1040 | , | 13400 | ,
|  |  |  | 1050 | , | 13572 | ,
|  |  |  | 1060 | , | 13744 | ,
|  |  |  | 1070 | , | 13916 | ,
|  |  |  | 1080 | , | 14088 | ,
|  |  |  | 1090 | , | 14261 | ,
|  |  |  | 1100 | , | 14433 | ,
|  |  |  | 1110 | , | 14606 | ,
|  |  |  | 1120 | , | 14778 | ,
|  |  |  | 1130 | , | 14951 | ,
|  |  |  | 1140 | , | 15124 | ,
|  |  |  | 1150 | , | 15296 | ,
|  |  |  | 1160 | , | 15469 | ,
|  |  |  | 1170 | , | 15642 | ,
|  |  |  | 1180 | , | 15814 | ,
|  |  |  | 1190 | , | 15987 | ,
|  |  |  | 1200 | , | 16160 | ,
|  |  |  | 1210 | , | 16332 | ,
|  |  |  | 1220 | , | 16504 | ,
|  |  |  | 1230 | , | 16677 | ,
|  |  |  | 1240 | , | 16849 | ,
|  |  |  | 1250 | , | 17021 | ,
|  |  |  | 1260 | , | 17193 | ,
|  |  |  | 1270 | , | 17364 | ,
|  |  |  | 1280 | , | 17536 | ,
|  |  |  | 1290 | , | 17707 | ,
|  |  |  | 1300 | , | 17878 | ,
|  |  |  | 1310 | , | 18049 | ,
|  |  |  | 1320 | , | 18220 | ,
|  |  |  | 1330 | , | 18390 | ,
|  |  |  | 1340 | , | 18561 | ,
|  |  |  | 1350 | , | 18730 | ,
|  |  |  | 1360 | , | 18900 | ,
|  |  |  | 1370 | , | 19069 | ,
|  |  |  | 1380 | , | 19238 | ,
|  |  |  | 1390 | , | 19407 | ,
|  |  |  | 1400 | , | 19575 | ,
|  |  |  | 1410 | , | 19743 | ,
|  |  |  | 1420 | , | 19910 | ,
|  |  |  | 1430 | , | 20077 | ,
|  |  |  | 1440 | , | 20244 | ,
|  |  |  | 1450 | , | 20410 | ,
|  |  |  | 1460 | , | 20576 | ,
|  |  |  | 1470 | , | 20741 | ,
|  |  |  | 1480 | , | 20906 | ,
|  |  |  | 1490 | , | 21070 | ,
|  |  |  | 1500 | , | 21234 | ,
|  |  |  | 1510 | , | 21397 | ,
|  |  |  | 1520 | , | 21560 | ,
|  |  |  | 1530 | , | 21722 | ,
|  |  |  | 1540 | , | 21884 | ,
|  |  |  | 1550 | , | 22045 | ,
|  |  |  | 1560 | , | 22205 | ,
|  |  |  | 1570 | , | 22365 | ,
|  |  |  | 1580 | , | 22524 | ,
|  |  |  | 1590 | , | 22682 | ,
|  |  |  | 1600 | , | 22840 | ,
|  |  |  | 1610 | , | 22997 | ,
|  |  |  | 1620 | , | 23153 | ,
|  |  |  | 1630 | , | 23308 | ,
|  |  |  | 1640 | , | 23463 | ,
|  |  |  | 1650 | , | 23617 | ,
|  |  |  | 1660 | , | 23770 | ,
|  |  |  | 1670 | , | 23922 | ,
|  |  |  | 1680 | , | 24074 | ,
|  |  |  | 1690 | , | 24224 | ,
|  |  |  | 1700 | , | 24374 | ,
|  |  |  | 1710 | , | 24523 | ,
|  |  |  | 1720 | , | 24671 | ,
|  |  |  | 1730 | , | 24818 | ,
|  |  |  | 1740 | , | 24964 | ,
|  |  |  | 1750 | , | 25109 | ,
|  |  |  | 1760 | , | 25253 | ,
|  |  |  | 1770 | , | 25396 | ,
|  |  |  | 1780 | , | 25538 | ,
|  |  |  | 1790 | , | 25679 | ,
|  |  |  | 1800 | , | 25819 | ,
|  |  |  | 1810 | , | 25958 | ,
|  |  |  | 1820 | , | 26095 | ,
|  |  |  | 1830 | , | 26232 | ,
|  |  |  | 1840 | , | 26367 | ,
|  |  |  | 1850 | , | 26501 | ,
|  |  |  | 1860 | , | 26634 | ,
|  |  |  | 1870 | , | 26765 | ,
|  |  |  | 1880 | , | 26895 | ,
|  |  |  | 1890 | , | 27024 | ,
|  |  |  | 1900 | , | 27152 | ,
|  |  |  | 1910 | , | 27278 | ,
|  |  |  | 1920 | , | 27403 | ,
|  |  |  | 1930 | , | 27526 | ,
|  |  |  | 1940 | , | 27648 | ,
|  |  |  | 1950 | , | 27768 | ,
|  |  |  | 1960 | , | 27887 | ,
|  |  |  | 1970 | , | 28004 | ,
|  |  |  | 1980 | , | 28120 | ,
|  |  |  | 1990 | , | 28234 | ,
|  |  |  | 2000 | , | 28346 | ,
|  |  |  | 2010 | , | 28457 | ,
|  |  |  | 2020 | , | 28566 | ,
|  |  |  | 2030 | , | 28673 | ,
|  |  |  | 2040 | , | 28778 | ,
|  |  |  | 2050 | , | 28881 | ,
|  |  |  | 2060 | , | 28983 | ,
|  |  |  | 2070 | , | 29082 | ,
|  |  |  | 2080 | , | 29179 | ,
|  |  |  | 2090 | , | 29274 | ,
|  |  |  | 2100 | , | 29367 | ,
|  |  |  | 2110 | , | 29458 | ,
|  |  |  | 2120 | , | 29547 | ,
|  |  |  | 2130 | , | 29633 | ,
|  |  |  | 2140 | , | 29716 | ,
|  |  |  | 2150 | , | 29797 | ,
|  |  |  | 2160 | , | 29876 | ,
|  |  |  | 2170 | , | 29952 | ,
|  |  |  | 2180 | , | 30024 | ,
|  |  |  | 2190 | , | 30094 | ,
|  |  |  | 2200 | , | 30161 | ,
|  |  |  | 2210 | , | 30224 | ,
|  |  |  | 2220 | , | 30284 | ,
|  |  |  | 2230 | , | 30341 | ,
|  |  |  | 2240 | , | 30393 | ,
|  |  |  | 2250 | , | 30441 | ,
|  |  |  | 2260 | , | 30484 | ,
|  |  |  | 2270 | , | 30523 | ,
|  |  |  | 2280 | , | 30555 | ,
|  |  |  | 2290 | , | 30579 | ,
|  |  |  | 2300 | , | 30593 | ,